## PLANILHA
Prefeitura Municipal de São Vicente Cidade Monumento da História Pátria Cellula Mater da Nacionalidade
PLANILHA ORÇAMENTÁRIA
OBJETO: |  |  | CONSTRUÇÃO DE CAPS PORTE III | R. DR. DONALD ALEXANDRE KEALMAN, 235 - JARDIM RIO BRANCO, SÃO VICENTE - SP |  |  | DATA: DEZEMBRO/2024
MOEDA: REAL
REFERÊNCIA: Boletim CDHU nº195/2024
TABELA SINAPI - SEM DESONERAÇÃO - 12/2024
BDI: 25%
ITEM | FONTE | CÓD. | DESCRIÇÃO DOS SERVIÇOS | QUANT. | UN. | UNIT. (R$) | TOTAL (R$)
1. |  |  | PROJETOS COMPLEMENTARES
1.1 | CPOS 195 | 01.17.041 | Projeto executivo de arquitetura em formato A0 | 3 | UN. | 4006.34 | 12019.02
1.2 | CPOS 195 | 01.17.061 | Projeto executivo de estrutura em formato A0 | 5 | UN. | 2973.59 | 14867.95
1.3 | CPOS 195 | 01.17.081 | Projeto executivo de instalações hidráulicas em formato A0 | 5 | UN. | 1241.98 | 6209.9
1.4 | CPOS 195 | 01.17.121 | Projeto executivo de instalações elétricas em formato A0 | 3 | UN. | 1436.63 | 4309.89
1.5 | CPOS 195 | 01.17.161 | Projeto executivo de climatização em formato A0 | 3 | UN. | 2718.44 | 8155.32
|  |  | SUBTOTAL |  |  |  | 45562.08
2. |  |  | SERVIÇOS INICIAIS
2.1 | SINAPI | 98458 | TAPUME COM COMPENSADO DE MADEIRA. AF_03/2024 | 300 | M² | 87.94 | 26382
2.2 | SINAPI | 103689 | FORNECIMENTO E INSTALAÇÃO DE PLACA DE OBRA COM CHAPA GALVANIZADA E ESTRUTURA DE MADEIRA. AF_03/2022_PS | 25 | M² | 470.5 | 11762.5
2.3 | SINAPI | 10775 | LOCACAO DE CONTAINER 2,30 X 6,00 M, ALT. 2,50 M, COM 1 SANITARIO, PARA ESCRITORIO, COMPLETO, SEM DIVISORIAS INTERNAS (NAO INCLUI MOBILIZACAO/DESMOBILIZACAO) | 10 | MÊS | 832.5 | 8325
2.4 | SINAPI | 105009 | LOCAÇÃO CONVENCIONAL DE OBRA, UTILIZANDO GABARITO DE TÁBUAS CORRIDAS PONTALETADAS A CADA 1,50M - 2 UTILIZAÇÕES. AF_03/2024 | 752 | M | 92.23 | 69356.96
2.5 | CPOS 195 | 01.21.100 | Sondagem do terreno a trado | 175 | M | 96.77 | 16934.75
2.6 | CPOS 195 | 01.21.010 | Taxa de mobilização e desmobilização de equipamentos para execução de sondagem | 1 | TX | 1266.23 | 1266.23
|  |  | SUBTOTAL |  |  |  | 134027.44
3 |  |  | FUNDAÇÕES
3.1 |  |  | ESTACAS
3.1.1 | SINAPI | 100896 | ESTACA ESCAVADA MECANICAMENTE, SEM FLUIDO ESTABILIZANTE, COM 25CM DE DIÂMETRO, CONCRETO LANÇADO POR CAMINHÃO BETONEIRA (EXCLUSIVE MOBILIZAÇÃO E DESMOBILIZAÇÃO). AF_01/2020_PA | 5 | M | 58.47 | 292.35
3.2 |  |  | BLOCOS DE FUNDAÇÃO
3.2.1 | SINAPI | 93358 | ESCAVAÇÃO MANUAL DE VALA. AF_09/2024 | 48.13 | M³ | 115.98 | 5582.12
3.2.2 | SINAPI | 100576 | REGULARIZAÇÃO E COMPACTAÇÃO DE SUBLEITO DE SOLO PREDOMINANTEMENTE ARGILOSO, PARA OBRAS DE CONSTRUÇÃO DE PAVIMENTOS. AF_09/2024 | 752 | M² | 2.16 | 1624.32
3.2.3 | SINAPI | 96619 | LASTRO DE CONCRETO MAGRO, APLICADO EM BLOCOS DE COROAMENTO OU SAPATAS, ESPESSURA DE 5 CM. AF_01/2024 | 96.26 | M² | 39.03 | 3757.03
3.2.4 | CPOS 195 | 09.01.020 | FORMA EM MADEIRA COMUM PARA FUNDAÇÃO | 106 | M² | 96.29 | 10206.74
3.2.5 | SINAPI | 104918 | ARMAÇÃO DE SAPATA ISOLADA, VIGA BALDRAME E SAPATA CORRIDA UTILIZANDO AÇO CA-50 DE 8 MM - MONTAGEM. AF_01/2024 | 838 | KG | 14.93 | 12511.34
3.2.6 | SINAPI | 1525 | CONCRETO USINADO BOMBEAVEL, CLASSE DE RESISTENCIA C30, BRITA 0 E 1, SLUMP = 100 +/- 20MM, COM BOMBEAMENTO (DISPONIBILIZACAO DE BOMBA), SEM O LANCAMENTO (NBR 8953) | 28.87 | M³ | 493.7 | 14253.12
3.2.7 | SINAPI | 93382 | REATERRO MANUAL DE VALAS, COM COMPACTADOR DE SOLOS DE PERCUSSÃO. AF_08/2023 | 14.45 | M³ | 32.78 | 473.67
3.2.8 | SINAPI | 101166 | ALVENARIA DE EMBASAMENTO COM BLOCO ESTRUTURAL DE CERÂMICA, DE 14X19X29CM E ARGAMASSA DE ASSENTAMENTO COM PREPARO EM BETONEIRA. AF_05/2020 | 12.8 | M³ | 714.09 | 9140.35
|  |  | SUBTOTAL |  |  |  | 57841.04
4. |  |  | ESTRUTURA
4.1 |  |  | PILARES PAREDES
4.1.1 | CPOS 195 | 09.01.020 | FORMA EM MADEIRA COMUM PARA FUNDAÇÃO | 142 | M² | 96.29 | 13673.18
4.1.2 | SINAPI | 92761 | ARMAÇÃO DE PILAR OU VIGA DE ESTRUTURA CONVENCIONAL DE CONCRETO ARMADO UTILIZANDO AÇO CA-50 DE 8,0 MM - MONTAGEM. AF_06/2022 | 788 | KG | 12.51 | 9857.88
4.1.3 | SINAPI | 1525 | CONCRETO USINADO BOMBEAVEL, CLASSE DE RESISTENCIA C30, BRITA 0 E 1, SLUMP = 100 +/- 20MM, COM BOMBEAMENTO (DISPONIBILIZACAO DE BOMBA), SEM O LANCAMENTO (NBR 8953) | 44.85 | M³ | 493.7 | 22142.45
4.2 |  |  | LAJE PRÉ-MOLDADA
4.2.1 | SINAPI | 101964 | LAJE PRÉ-MOLDADA UNIDIRECIONAL, BIAPOIADA, PARA FORRO, ENCHIMENTO EM CERÂMICA, VIGOTA CONVENCIONAL, ALTURA TOTAL DA LAJE (ENCHIMENTO+CAPA) = (8+3). AF_11/2020_PA | 630 | M² | 171.25 | 107887.5
4.2.2 | SINAPI | 7155 | TELA DE ACO SOLDADA NERVURADA, CA-60, Q-138, (2,20 KG/M2), DIAMETRO DO FIO = 4,2 MM, LARGURA = 2,45 M, ESPACAMENTO DA MALHA = 10 X 10 CM | 630 | M² | 18.45 | 11623.5
|  |  | SUBTOTAL |  |  |  | 165184.51
5. |  |  | COBERTURA
5.1 | SINAPI | 94219 | CUMEEIRA E ESPIGÃO PARA TELHA CERÂMICA EMBOÇADA COM ARGAMASSA TRAÇO 1:2:9 (CIMENTO, CAL E AREIA), PARA TELHADOS COM MAIS DE 2 ÁGUAS, INCLUSO TRANSPORTE VERTICAL. AF 07/2019 | 286 | M | 46.9 | 13413.4
5.2 | SINAPI | 94231 | RUFO EM CHAPA DE AÇO GALVANIZADO NÚMERO 24, CORTE DE 25 CM, INCLUSO TRANSPORTE VERTICAL. AF_07/2019 | 35 | M | 53.68 | 1878.8
5.3 | SINAPI | 92540 | TRAMA DE MADEIRA COMPOSTA POR RIPAS, CAIBROS E TERÇAS PARA TELHADOS DE MAIS QUE 2 ÁGUAS PARA TELHA DE ENCAIXE DE CERÂMICA OU DE CONCRETO, INCLUSO TRANSPORTE VERTICAL. AF_07/2019 | 831 | M² | 101.62 | 84446.22
5.4 | SINAPI | 36789 | TELHA CERAMICA TIPO AMERICANA, COMPRIMENTO DE *45* CM, RENDIMENTO DE *12* TELHAS/M2 | 915 | M² | 3.89 | 3559.35
5.5 | SINAPI | 12618 | CALHA / PERFIL PLUVIAL DE PVC, DIAMETRO ENTRE *119 E 170* MM, COMPRIMENTO DE 3 M, PARA DRENAGEM PLUVIAL PREDIA | 50 | UN | 175.45 | 8772.5
5.6 | CPOS | 16.32.120 | Cobertura plana em chapa de policarbonato alveolar de 10 mm | 20 | M² | 235.13 | 4702.6
|  |  | SUBTOTAL |  |  |  | 116772.87
6. |  |  | ALVENARIA E DIVISÓRIAS
6.1 | SINAPI | 103361 | ALVENARIA DE VEDAÇÃO DE BLOCOS CERÂMICOS FURADOS NA HORIZONTAL DE 14X19X29 CM (ESPESSURA 14CM) E ARGAMASSA DE ASSENTAMENTO COM PREPARO MANUAL. AF_12/2021 | 1443.88 | M² | 91.07 | 131494.15
6.2 | CPOS 195 | 17.02.220 | Reboco | 2900 | M² | 12.23 | 35467
6.3 | CPOS 196 | 17.02.020 | Chapisco | 2900 | M² | 6.66 | 19314
6.4 | CPOS 197 | 17.02.120 | Emboço comum | 2900 | M² | 21.73 | 63017
6.5 | SINAPI | 102253 | DIVISORIA SANITÁRIA, TIPO CABINE, EM GRANITO CINZA POLIDO, ESP = 3CM, ASSENTADO COM ARGAMASSA COLANTE AC III-E, EXCLUSIVE FERRAGENS. AF_01/2021 | 60 | M² | 957.78 | 57466.8
|  |  | SUBTOTAL |  |  |  | 306758.95
7. |  |  | IMPERMEABILIZAÇÃO
7.1 |  |  | BALDRAMES E EMBASAMENTOS
7.1.1 | SINAPI | 98555 | IMPERMEABILIZAÇÃO DE SUPERFÍCIE COM ARGAMASSA POLIMÉRICA / MEMBRANA ACRÍLICA, 3 DEMÃOS. AF_09/2023 | 386.6 | M² | 35.77 | 13828.68
7.2 |  |  | JARDIM
7.2.1 | SINAPI | 100484 | ARGAMASSA TRAÇO 1:4 (EM VOLUME DE CIMENTO E AREIA MÉDIA ÚMIDA) COM ADIÇÃO DE IMPERMEABILIZANTE, PREPARO MECÂNICO COM MISTURADOR DE EIXO HORIZONTAL DE 300 KG. AF_08/2019 | 1 | M³ | 551.03 | 551.03
|  |  | SUBTOTAL |  |  |  | 14379.71
8. |  |  | REVESTIMENTOS
8.1 |  |  | REVESTIMENTO INTERNO
8.1.1 | CPOS | 18.11.022 | Revestimento em placa cerâmica esmaltada de 10x10 cm, assentado e rejuntado com argamassa industrializada - meia parede | 1250 | M² | 121.48 | 151850
8.1.2 | SINAPI | 101965 | PEITORIL LINEAR EM GRANITO OU MÁRMORE, L = 15CM, COMPRIMENTO DE ATÉ 2M, ASSENTADO COM ARGAMASSA 1:6 COM ADITIVO. AF_11/2020 | 44.6 | M | 148.24 | 6611.5
8.2 |  |  | REVESTIMENTO EXTERNO
8.2.1 | CPOS | 18.11.022 | Revestimento em placa cerâmica esmaltada de 10x10 cm, assentado e rejuntado com argamassa industrializada - parede inteira | 416.94 | M² | 121.48 | 50649.87
8.3 |  |  | GESSO
8.3.1 | SINAPI | 43741 | PLACA / CHAPA DE GESSO ACARTONADO, STANDARD (ST), COR BRANCA, E = 15 MM, 1200 X 2400 MM (L X C) | 690 | M² | 21.19 | 14621.1
8.4 |  |  | PISO INTERNO
8.4.1 | SINAPI | 100576 | REGULARIZAÇÃO E COMPACTAÇÃO DE SUBLEITO DE SOLO PREDOMINANTEMENTE ARGILOSO, PARA OBRAS DE CONSTRUÇÃO DE PAVIMENTOS. AF_09/2024 | 752 | M² | 2.16 | 1624.32
8.4.2 | SINAPI | 98555 | IMPERMEABILIZAÇÃO DE SUPERFÍCIE COM ARGAMASSA POLIMÉRICA / MEMBRANA ACRÍLICA, 3 DEMÃOS. AF_09/2023 | 750 | M² | 35.77 | 26827.5
8.4.3 | SINAPI | 36886 | ARGAMASSA PRONTA PARA CONTRAPISO | 26500 | KG | 0.83 | 21995
8.4.4 | SINAPI | 87257 | REVESTIMENTO CERÂMICO PARA PISO COM PLACAS TIPO ESMALTADA DE DIMENSÕES 60X60 CM APLICADA EM AMBIENTES DE ÁREA MAIOR QUE 10 M2. AF_02/2023_PE | 700 | M² | 60.39 | 42273
8.4.5 | SINAPI | 104658 | PISO PODOTÁTIL DE ALERTA OU DIRECIONAL, DE CONCRETO, ASSENTADO SOBRE ARGAMASSA. AF_03/2024 | 50 | M² | 185.31 | 9265.5
8.5 |  |  | SOLEIRAS
8.5.1 | SINAPI | 98689 | SOLEIRA EM GRANITO, LARGURA 15 CM, ESPESSURA 2,0 CM. AF_09/2020 | 39 | M | 127.95 | 4990.05
8.6 |  |  | PISO EXTERNO
8.6.1 | SINAPI | 100576 | REGULARIZAÇÃO E COMPACTAÇÃO DE SUBLEITO DE SOLO PREDOMINANTEMENTE ARGILOSO, PARA OBRAS DE CONSTRUÇÃO DE PAVIMENTOS. AF_09/2024 | 281.5 | M² | 2.16 | 608.04
8.6.2 | SINAPI | 98555 | IMPERMEABILIZAÇÃO DE SUPERFÍCIE COM ARGAMASSA POLIMÉRICA / MEMBRANA ACRÍLICA, 3 DEMÃOS. AF_09/2023 | 281.5 | M² | 35.77 | 10069.26
8.6.3 | SINAPI | 87759 | CONTRAPISO EM ARGAMASSA PRONTA, PREPARO MANUAL, APLICADO EM ÁREAS MOLHADAS SOBRE IMPERMEABILIZAÇÃO, ACABAMENTO NÃO REFORÇADO, ESPESSURA 3CM. AF_07/2021 | 281.5 | M² | 128.49 | 36169.94
8.7 |  |  | CALÇADA
8.7.1 | SINAPI | 94275 | ASSENTAMENTO DE GUIA (MEIO-FIO) EM TRECHO RETO, CONFECCIONADA EM CONCRETO PRÉ FABRICADO, DIMENSÕES 100X15X13X20 CM (COMPRIMENTO X BASE INFERIOR X BASE SUPERIOR X ALTURA). AF_01/2024 | 35 | M | 41.24 | 1443.4
8.7.2 | SINAPI | 94992 | EXECUÇÃO DE PASSEIO (CALÇADA) OU PISO DE CONCRETO COM CONCRETO MOLDADO IN LOCO, FEITO EM OBRA, ACABAMENTO CONVENCIONAL, ESPESSURA 6 CM, ARMADO. AF_08/2022 | 100 | M² | 76.74 | 7674
8.7.3 | SINAPI | 105004 | RAMPA DE ACESSIBILIDADE EM CONCRETO MOLDADO IN LOCO, EM CALÇADA NOVA COM LARGURA MENOR À 3,00 M, FCK 25MPA, COM PISO PODOTÁTIL. AF_03/2024 | 15 | M² | 126.5 | 1897.5
|  |  | SUBTOTAL |  |  |  | 388569.98
9. |  |  | PINTURA
9.1 |  |  | PAREDE INTERNA
9.1.1 | SINAPI | 88489 | PINTURA LÁTEX ACRÍLICA PREMIUM, APLICAÇÃO MANUAL EM PAREDES, DUAS DEMÃOS. AF_04/2023 | 1280 | M² | 14.4 | 18432
9.2 |  |  | GESSO
9.2.1 | SINAPI | 88488 | PINTURA LÁTEX ACRÍLICA PREMIUM, APLICAÇÃO MANUAL EM TETO, DUAS DEMÃOS. AF_04/2023 | 700 | M² | 17.28 | 12096
9.3 |  |  | ESQUADRIAS
9.3.1 | SINAPI | 100754 | PINTURA COM TINTA ACRÍLICA DE ACABAMENTO APLICADA A ROLO OU PINCEL SOBRE SUPERFÍCIES METÁLICAS (EXCETO PERFIL) EXECUTADO EM OBRA (02 DEMÃOS). AF_01/2020 | 45 | M² | 35.95 | 1617.75
9.3.2 | SINAPI | 102219 | PINTURA TINTA DE ACABAMENTO (PIGMENTADA) ESMALTE SINTÉTICO ACETINADO EM MADEIRA, 2 DEMÃOS. AF_01/2021 | 210 | M² | 20.11 | 4223.1
|  |  | SUBTOTAL |  |  |  | 36368.85
10. |  |  | ESQUADRIAS
10.1 |  |  | ESQUADRIA DE MADEIRA
10.1.1 | SINAPI | 90822 | PORTA DE MADEIRA PARA PINTURA, SEMI-OCA (LEVE OU MÉDIA), 80X210CM, ESPESSURA DE 3,5CM, INCLUSO DOBRADIÇAS - FORNECIMENTO E INSTALAÇÃO. AF_12/2019 | 17 | UN | 431.1 | 7328.7
10.1.2 | SINAPI | 90823 | PORTA DE MADEIRA PARA PINTURA, SEMI-OCA (LEVE OU MÉDIA), 90X210CM, ESPESSURA DE 3,5CM, INCLUSO DOBRADIÇAS - FORNECIMENTO E INSTALAÇÃO. AF_12/2019 | 33 | UN | 519.1 | 17130.3
10.1.3 | SINAPI | 100700 | PORTA DE MADEIRA COMPENSADA LISA PARA PINTURA, 120X210X3,5CM, 2 FOLHAS, INCLUSO ADUELA 2A, ALIZAR 2A E DOBRADIÇAS. AF_12/2019 | 4 | UN | 1016.03 | 4064.12
10.1.4 | SINAPI | 91304 | FECHADURA DE EMBUTIR COM CILINDRO, EXTERNA, COMPLETA, ACABAMENTO PADRÃO POPULAR, INCLUSO EXECUÇÃO DE FURO - FORNECIMENTO E INSTALAÇÃO. AF_12/2019 | 36 | UN | 126.09 | 4539.24
10.1.5 | SINAPI | 91305 | FECHADURA DE EMBUTIR PARA PORTA DE BANHEIRO, COMPLETA, ACABAMENTO PADRÃO POPULAR, INCLUSO EXECUÇÃO DE FURO - FORNECIMENTO E INSTALAÇÃO. AF_12/2019 | 18 | UN | 124.15 | 2234.7
10.2 |  |  | ESQUADRIA DE ALUMINIO
10.2.1 | SINAPI | 11190 | JANELA BASCULANTE, ACO, COM BATENTE/REQUADRO, 60 X 60 CM (SEM VIDROS) | 16 | UN | 174.93 | 2798.88
10.2.2 | SINAPI | 10505 | VIDRO TEMPERADO INCOLOR E = 6 MM, SEM COLOCACAO | 6 | M² | 272.77 | 1636.62
10.2.3 | SINAPI | 11199 | JANELA DE CORRER, ACO, BATENTE/REQUADRO DE 6 A 14 CM, COM DIVISAO HORIZ, PINT ANTICORROSIVA, SEM VIDRO, BANDEIRA COM BASCULA, 4 FLS, 120 X 150 CM (A X L) | 16 | UN | 966.1 | 15457.6
10.2.4 | SINAPI | 10507 | VIDRO TEMPERADO INCOLOR E = 10 MM, SEM COLOCACAO | 30 | M² | 462.27 | 13868.1
10.2.5 | SINAPI | 44053 | JANELA INTEGRADA VENEZIANA EM ALUMINIO PERFIL 25, 120 X 120 CM (A X L), 2 FLS (2 VIDROS) E VENEZIANA COM ACIONAMENTO MANUAL, SEM BANDEIRA, ACABAMENTO BRILHANTE, BATENTE DE 11,50 A 12,50 CM, COM VIDRO 4 MM, INCLUSO GUARNICAO | 6 | UN | 1603.92 | 9623.52
10.2.6 | SINAPI | 10507 | VIDRO TEMPERADO INCOLOR E = 10 MM, SEM COLOCACAO | 9 | M² | 462.27 | 4160.43
10.2.7 | SINAPI | 4917 | PORTA DE ABRIR EM ALUMINIO TIPO VENEZIANA, ACABAMENTO ANODIZADO NATURAL, SEM GUARNICAO/ALIZAR/VISTA | 1.5 | M² | 418.27 | 627.41
10.3 |  |  | ELEMENTOS DIVERSOS
10.3.1 | SINAPI | 99861 | GRADIL EM FERRO FIXADO EM VÃOS DE JANELAS, FORMADO POR BARRAS CHATAS DE 25X4,8 MM. AF_04/2019 | 50 | M² | 728.92 | 36446
10.3.2 | SINAPI | 99861 | GRADIL EM FERRO FIXADO EM VÃOS DE JANELAS, FORMADO POR BARRAS CHATAS DE 25X4,8 MM. AF_04/2019 (PARA CONDENSADORA) | 45 | M² | 728.92 | 32801.4
10.3.3 | SINAPI | 100701 | PORTA DE FERRO, DE ABRIR, TIPO GRADE COM CHAPA, COM GUARNIÇÕES. AF_12/2019 | 8 | M² | 569.37 | 4554.96
157271.98
11. |  |  | LOUÇAS E METAIS
11.1 |  |  | LOUÇAS
11.1.1 | SINAPI | 86888 | VASO SANITÁRIO SIFONADO COM CAIXA ACOPLADA LOUÇA BRANCA - FORNECIMENTO E INSTALAÇÃO. AF_01/2020 | 11 | UN | 473.4 | 5207.4
11.1.2 | SINAPI | 86941 | LAVATÓRIO LOUÇA BRANCA COM COLUNA, 45 X 55CM OU EQUIVALENTE, PADRÃO MÉDIO, INCLUSO SIFÃO TIPO GARRAFA, VÁLVULA E ENGATE FLEXÍVEL DE 40CM EM METAL CROMADO, COM TORNEIRA CROMADA DE MESA, PADRÃO MÉDIO - FORNECIMENTO E INSTALAÇÃO. AF_01/2020 | 10 | UN | 790.37 | 7903.7
11.1.3 | SINAPI | 95472 | VASO SANITARIO SIFONADO CONVENCIONAL PARA PCD SEM FURO FRONTAL COM LOUÇA BRANCA SEM ASSENTO, INCLUSO CONJUNTO DE LIGAÇÃO PARA BACIA SANITÁRIA AJUSTÁVEL -FORNECIMENTO E INSTALAÇÃO. AF_01/2020 | 3 | UN | 750.42 | 2251.26
11.1.4 | SINAPI | 86943 | LAVATÓRIO LOUÇA BRANCA SUSPENSO, 29,5 X 39CM OU EQUIVALENTE, PADRÃO POPULAR, INCLUSO SIFÃO FLEXÍVEL EM PVC, VÁLVULA E ENGATE FLEXÍVEL 30CM EM PLÁSTICO E TORNEIRA CROMADA DE MESA, PADRÃO POPULAR - FORNECIMENTO E INSTALAÇÃO. AF_01/2020 | 4 | UN | 255.89 | 1023.56
11.1.5 |  | 86938 | CUBA DE EMBUTIR OVAL EM LOUÇA BRANCA, 35 X 50CM OU EQUIVALENTE, INCLUSO VÁLVULA E SIFÃO TIPO GARRAFA EM METAL CROMADO - FORNECIMENTO E INSTALAÇÃO. AF_01/2020 | 4 | UN | 398.84 | 1595.36
11.1.6 | SINAPI | 86919 | TANQUE DE LOUÇA BRANCA COM COLUNA, 30L OU EQUIVALENTE, INCLUSO SIFÃO FLEXÍVEL EM PVC, VÁLVULA METÁLICA E TORNEIRA DE METAL CROMADO PADRÃO MÉDIO - FORNECIMENTO E INSTALAÇÃO. AF_01/2020 | 2 | UN | 874.78 | 1749.56
11.2 |  |  | METAIS
11.2.1 | SINAPI | 13415 | TORNEIRA DE MESA/BANCADA, PARA LAVATORIO, FIXA, METALICA CROMADA, PADRAO POPULAR, 1/2" OU 3/4" (REF 1193) | 4 | UN | 64.95 | 259.8
11.2.2 | SINAPI | 39702 | TORNEIRA DE MESA PARA LAVATORIO, METALICA CROMADA, COM SENSOR DE APROXIMACAO ELETRICO, BIVOLT | 5 | UN | 1978.32 | 9891.6
11.2.3 | SINAPI | 7603 | TORNEIRA DE METAL AMARELO, PARA TANQUE / JARDIM, DE PAREDE, SEM BICO, CANO CURTO, PADRAO POPULAR / USO GERAL, 1/2" OU 3/4" (REF 1120) | 2 | UN | 35.16 | 70.32
11.2.4 | SINAPI | 11772 | TORNEIRA METALICA CROMADA, DE MESA/BANCADA, PARA COZINHA, BICA MOVEL, COM AREJADOR, 1/2" OU 3/4" (REF 1167 / 1168) | 2 | UN | 112.83 | 225.66
11.2.5 | SINAPI | 1744 | CUBA ACO INOX (AISI 304) DE EMBUTIR COM VALVULA 3 1/2 ", DE *40 X 34 X 12* CM | 2 | UN | 121.5 | 243
11.2.6 | SINAPI | 86900 | CUBA DE EMBUTIR RETANGULAR DE AÇO INOXIDÁVEL, 46 X 30 X 12 CM - FORNECIMENTO E INSTALAÇÃO. AF_01/2020 | 2 | UN | 183.08 | 366.16
11.2.7 | CPOS 195 | 44.03.360 | Ducha higiênica cromada | 14 | UN | 659.31 | 9230.34
11.2.8 | SINAPI | 100868 | BARRA DE APOIO RETA, EM ACO INOX POLIDO, COMPRIMENTO 80 CM, FIXADA NA PAREDE - FORNECIMENTO E INSTALAÇÃO. AF_01/2020 | 10 | UN | 368.25 | 3682.5
11.2.9 | SINAPI | 100875 | BANCO ARTICULADO, EM ACO INOX, PARA PCD, FIXADO NA PAREDE - FORNECIMENTO E INSTALAÇÃO. AF_01/2020 | 1 | UN | 1158.66 | 1158.66
11.2.10 | SINAPI | 6136 | SIFAO EM METAL CROMADO PARA PIA OU LAVATORIO, 1 X 1.1/2" | 23 | UN | 173 | 3979
11.2.11 | SINAPI | 38638 | SIFAO EM METAL CROMADO PARA TANQUE, 1.1/4 X 1.1/2" | 2 | UN | 183.22 | 366.44
11.2.12 | SINAPI | 1368 | CHUVEIRO COMUM EM PLASTICO BRANCO, COM CANO, 3 TEMPERATURAS, 5500 W (110/220 V) | 4 | UN | 86.31 | 345.24
11.2.13 | SINAPI | 99635 | VÁLVULA DE DESCARGA METÁLICA, BASE 1 1/2", ACABAMENTO METALICO CROMADO - FORNECIMENTO E INSTALAÇÃO. AF_08/2021 | 14 | UN | 433.38 | 6067.32
11.3 |  |  | BANCADAS
11.3.1 | CPOS | 44.02.062 | Tampo/bancada em granito, com frontão, espessura de 2 cm, acabamento polido | 8.8 | M2 | 928.44 | 8170.27
11.4 |  |  | ACESSÓRIOS
11.4.1 | SINAPI | 37401 | TOALHEIRO PLASTICO TIPO DISPENSER PARA PAPEL TOALHA INTERFOLHADO | 20 | UN | 64.49 | 1289.8
11.4.2 | SINAPI | 37400 | PAPELEIRA PLASTICA TIPO DISPENSER PARA PAPEL HIGIENICO ROLAO | 14 | UN | 64.49 | 902.86
11.4.3 | CPOS | 11758 | SABONETEIRA PLASTICA TIPO DISPENSER PARA SABONETE LIQUIDO COM RESERVATORIO 800 A 1500 ML | 17 | UN | 61.95 | 1053.15
67032.96
12. |  |  | INSTALAÇÕES HIDRÁULICAS
12.1 |  |  | TUBULAÇÃO DE ÁGUA FRIA
12.1.1 | SINAPI | 9869 | TUBO PVC, SOLDAVEL, DE 32 MM, AGUA FRIA (NBR-5648) | 200 | M | 9 | 1800
12.1.2 | SINAPI | 9875 | TUBO PVC, SOLDAVEL, DE 50 MM, AGUA FRIA (NBR-5648) | 180 | M | 15.5 | 2790
12.1.3 | SINAPI | 11824 | TORNEIRA DE BOIA VAZAO TOTAL PARA CAIXA D'AGUA, AGUA FRIA, BITOLA 3/4", COM HASTE E TORNEIRA METALICOS E BALAO PLASTICO | 1 | UN | 69.08 | 69.08
12.1.4 | SINAPI | 37104 | CAIXA D'AGUA / RESERVATORIO EM POLIESTER REFORCADO COM FIBRA DE VIDRO, 2000 LITROS, COM TAMPA | 3 | UN | 1205.48 | 3616.44
12.2 |  |  | REGISTROS
12.2.1 | SINAPI | 6013 | REGISTRO GAVETA COM ACABAMENTO E CANOPLA CROMADOS, SIMPLES, BITOLA 1" (REF 1509) | 11 | UN | 79.44 | 873.84
12.2.2 | SINAPI | 6024 | REGISTRO PRESSAO COM ACABAMENTO E CANOPLA CROMADA, SIMPLES, BITOLA 3/4" (REF 1416) | 4 | UN | 61.21 | 244.84
12.3 |  |  | TUBULAÇÃO DE ESGOTO SANITÁRIO
12.3.1 | SINAPI | 89714 | TUBO PVC, SERIE NORMAL, ESGOTO PREDIAL, DN 100 MM, FORNECIDO E INSTALADO EM RAMAL DE DESCARGA OU RAMAL DE ESGOTO SANITÁRIO. AF_08/2022 | 160 | M | 47.41 | 7585.6
12.4 |  |  | CAIXAS
12.4.1 | SINAPI | 41628 | CAIXA DE CONCRETO ARMADO PRE-MOLDADO, COM FUNDO E TAMPA, DIMENSOES DE 0,40 X 0,40 X 0,40 M | 6 | UN | 348.57 | 2091.42
12.4.2 | SINAPI | 98105 | CAIXA DE GORDURA DUPLA (CAPACIDADE: 126 L), RETANGULAR, EM ALVENARIA COM TIJOLOS CERÂMICOS MACIÇOS, DIMENSÕES INTERNAS = 0,4X0,7 M, ALTURA INTERNA = 0,8 M. AF_12/2020 | 2 | UN | 697.58 | 1395.16
12.5 |  |  | REDE DE ÁGUAS PLUVIAIS
12.5.1 | SINAPI | 89711 | TUBO PVC, SERIE NORMAL, ESGOTO PREDIAL, DN 40 MM, FORNECIDO E INSTALADO EM RAMAL DE DESCARGA OU RAMAL DE ESGOTO SANITÁRIO. AF_08/2022 | 380 | M | 27.48 | 10442.4
12.5.2 | SINAPI | 89714 | TUBO PVC, SERIE NORMAL, ESGOTO PREDIAL, DN 100 MM, FORNECIDO E INSTALADO EM RAMAL DE DESCARGA OU RAMAL DE ESGOTO SANITÁRIO. AF_08/2022 | 50 | M | 47.41 | 2370.5
12.5.3 | SINAPI | 11714 | CAIXA SIFONADA, PVC, 150 X *185* X 75 MM, COM GRELHA QUADRADA, BRANCA | 20 | UN | 68.9 | 1378
12.5.4 | SINAPI | 102990 | CANALETA MEIA CANA PRÉ-MOLDADA DE CONCRETO (D = 30 CM) - FORNECIMENTO E INSTALAÇÃO. AF_08/2021 | 28 | M | 50.61 | 1417.08
12.5.5 | SINAPI | 103003 | GRELHA DE FERRO FUNDIDO SIMPLES COM REQUADRO, 300 X 1000 MM, ASSENTADA COM ARGAMASSA 1 : 3 CIMENTO: AREIA - FORNECIMENTO E INSTALAÇÃO. AF_08/202 | 2 | UN | 400.58 | 801.16
12.6 |  |  | CISTERNA
12.6.1 | SINAPI | 37105 | CAIXA D'AGUA / RESERVATORIO EM POLIESTER REFORCADO COM FIBRA DE VIDRO, 5000 LITROS, COM TAMPA | 1 | UN | 2754.98 | 2754.98
12.6.2 | SINAPI | 11824 | TORNEIRA DE BOIA VAZAO TOTAL PARA CAIXA D'AGUA, AGUA FRIA, BITOLA 3/4", COM HASTE E TORNEIRA METALICOS E BALAO PLASTICO | 1 | UN | 69.08 | 69.08
12.6.3 | SINAPI | 102137 | CHAVE DE BOIA AUTOMÁTICA SUPERIOR/INFERIOR 15A/250V - FORNECIMENTO E INSTALAÇÃO. AF_12/2020 | 2 | UN | 89.35 | 178.7
12.6.4 | SINAPI | 10575 | BOMBA CENTRIFUGA MOTOR ELETRICO MONOFASICO 0,50 CV DIAMETRO DE SUCCAO X ELEVACAO 3/4" X 3/4", MONOESTAGIO, DIAMETRO DOS ROTORES 114 MM, HM/Q: 2 M / 2,99 M3/H A 24 M / 0,71 M3/H | 1 | UN | 1702.51 | 1702.51
12.7 |  |  | EXTINTORES
12.7.1 | SINAPI | 101905 | EXTINTOR DE INCÊNDIO PORTÁTIL COM CARGA DE ÁGUA PRESSURIZADA DE 10 L, CLASSE A - FORNECIMENTO E INSTALAÇÃO. AF_10/2020_PE | 4 | UN | 232.97 | 931.88
12.7.2 | SINAPI | 101907 | EXTINTOR DE INCÊNDIO PORTÁTIL COM CARGA DE CO2 DE 6 KG, CLASSE BC - FORNECIMENTO E INSTALAÇÃO. AF_10/2020_PE | 4 | UN | 719.6 | 2878.4
|  |  | SUBTOTAL |  |  |  | 45391.07
13. |  |  | INSTALAÇÕES ELÉTRICAS
13.1 |  |  | ENTRADA E QUADROS
13.1.1 | CPOS 195 | 01.06.021 | Elaboração de projeto de adequação de entrada de energia elétrica junto a concessionária, com medição em baixa tensão e demanda até 75 Kva | 1 | UN | 7523.6 | 7523.6
13.1.2 | SINAPI | 101512 | ENTRADA DE ENERGIA ELÉTRICA, AÉREA, TRIFÁSICA, COM CAIXA DE EMBUTIR, CABO DE 35 MM2 E DISJUNTOR DIN 50A (NÃO INCLUSO O POSTE DE CONCRETO). AF_07/2020 | 2 | UN | 2533.8 | 5067.6
13.1.3 | SINAPI | 5033 | POSTE DE CONCRETO ARMADO DE SECAO DUPLO T, EXTENSAO DE 9,00 M, RESISTENCIA DE 300 A 400 DAN, TIPO B OU D | 2 | UN | 818 | 1636
13.1.4 | SINAPI | 93660 | DISJUNTOR BIPOLAR TIPO DIN, CORRENTE NOMINAL DE 10A - FORNECIMENTO E INSTALAÇÃO. AF_10/2020 | 10 | UN | 54.17 | 541.7
13.1.5 | SINAPI | 93661 | DISJUNTOR BIPOLAR TIPO DIN, CORRENTE NOMINAL DE 16A - FORNECIMENTO E INSTALAÇÃO. AF_10/2020 | 60 | UN | 56.04 | 3362.4
13.1.6 | SINAPI | 93662 | DISJUNTOR BIPOLAR TIPO DIN, CORRENTE NOMINAL DE 20A - FORNECIMENTO E INSTALAÇÃO. AF_10/2020 | 20 | UN | 59.49 | 1189.8
13.1.7 | SINAPI | 93663 | DISJUNTOR BIPOLAR TIPO DIN, CORRENTE NOMINAL DE 25A - FORNECIMENTO E INSTALAÇÃO. AF_10/2020 | 30 | UN | 59.49 | 1784.7
13.1.8 | SINAPI | 93664 | DISJUNTOR BIPOLAR TIPO DIN, CORRENTE NOMINAL DE 32A - FORNECIMENTO E INSTALAÇÃO. AF_10/2020 | 15 | UN | 63.74 | 956.1
13.1.9 | SINAPI | 93665 | DISJUNTOR BIPOLAR TIPO DIN, CORRENTE NOMINAL DE 40A - FORNECIMENTO E INSTALAÇÃO. AF_10/2020 | 5 | UN | 69.94 | 349.7
13.1.10 | SINAPI | 93666 | DISJUNTOR BIPOLAR TIPO DIN, CORRENTE NOMINAL DE 50A - FORNECIMENTO E INSTALAÇÃO. AF_10/2020 | 5 | UN | 78.7 | 393.5
13.1.11 | SINAPI | 101879 | QUADRO DE DISTRIBUIÇÃO DE ENERGIA EM CHAPA DE AÇO GALVANIZADO, DE EMBUTIR, COM BARRAMENTO TRIFÁSICO, PARA 24 DISJUNTORES DIN 100A - FORNECIMENTO E INSTALAÇÃO. AF_10/2020 | 2 | UN | 512.88 | 1025.76
13.1.12 | SINAPI | 101880 | QUADRO DE DISTRIBUIÇÃO DE ENERGIA EM CHAPA DE AÇO GALVANIZADO, DE EMBUTIR, COM BARRAMENTO TRIFÁSICO, PARA 30 DISJUNTORES DIN 150A - FORNECIMENTO E INSTALAÇÃO. AF_10/2020 | 2 | UN | 591.59 | 1183.18
13.1.13 | SINAPI | 13393 | QUADRO DE DISTRIBUICAO COM BARRAMENTO TRIFASICO, DE EMBUTIR, EM CHAPA DE ACO GALVANIZADO, PARA 12 DISJUNTORES DIN, 100 A | 4 | UN | 314.06 | 1256.24
13.1.14 | SINAPI | 101894 | DISJUNTOR TRIPOLAR TIPO NEMA, CORRENTE NOMINAL DE 60 ATÉ 100A - FORNECIMENTO E INSTALAÇÃO. AF_10/2020 | 2 | UN | 167.57 | 335.14
13.1.15 | SINAPI | 96987 | BASE METÁLICA PARA MASTRO 1 ½" PARA SPDA - FORNECIMENTO E INSTALAÇÃO. AF_08/2023 | 20 | UN | 152.31 | 3046.2
13.1.16 | SINAPI | 96989 | CAPTOR TIPO FRANKLIN PARA SPDA - FORNECIMENTO E INSTALAÇÃO. AF_08/2023 | 20 | UN | 147.05 | 2941
13.1.17 | SINAPI | 104749 | CONECTOR GRAMPO METÁLICO TIPO OLHAL, PARA SPDA, PARA HASTE DE ATERRAMENTO DE 3/4'' E CABOS DE 10 A 50 MM2 - FORNECIMENTO E INSTALAÇÃO. AF_08/2023 | 20 | UN | 27.62 | 552.4
13.1.18 | SINAPI | 96973 | CORDOALHA DE COBRE NU 35 MM², NÃO ENTERRADA, COM ISOLADOR - FORNECIMENTO E INSTALAÇÃO. AF_08/2023 | 340 | M | 78.07 | 26543.8
13.1.19 | SINAPI | 96986 | HASTE DE ATERRAMENTO, DIÂMETRO 3/4", COM 3 METROS - FORNECIMENTO E INSTALAÇÃO. AF_08/2023 | 20 | UN | 160.5 | 3210
13.1.20 | SINAPI | 96988 | MASTRO 1 ½", COM 3 METROS, PARA SPDA - FORNECIMENTO E INSTALAÇÃO. AF_08/2023 | 20 | UN | 175.8 | 3516
13.2 |  |  | LUMINÁRIAS
13.2.1 | SINAPI | 3780 | LUMINARIA DE SOBREPOR EM CHAPA DE ACO PARA 1 LAMPADA FLUORESCENTE DE *36* W, ALETADA, COMPLETA (LAMPADA E REATOR INCLUSOS) | 95 | UN | 102.9 | 9775.5
13.2.2 | SINAPI | 39391 | LUMINARIA LED REFLETOR RETANGULAR BIVOLT, LUZ BRANCA, 50 W | 15 | UN | 27.34 | 410.1
13.2.3 | SINAPI | 12129 | INTERRUPTOR SIMPLES 10A, 250V, CONJUNTO MONTADO PARA SOBREPOR 4" X 2" (CAIXA + 2 MODULOS) | 50 | UN | 12.19 | 609.5
13.2.4 | SINAPI | 38077 | INTERRUPTOR SIMPLES + TOMADA 2P+T 10A, 250V, CONJUNTO MONTADO PARA EMBUTIR 4" X 2" (PLACA + SUPORTE + MODULOS) | 15 | UN | 14.96 | 224.4
13.2.5 | SINAPI | 12147 | TOMADA 2P+T 10A, 250V, CONJUNTO MONTADO PARA SOBREPOR 4" X 2" (CAIXA + MODULO) | 150 | UN | 13.71 | 2056.5
13.2.6 | SINAPI | 38075 | TOMADA 2P+T 20A 250V, CONJUNTO MONTADO PARA EMBUTIR 4" X 2" (PLACA + SUPORTE + MODULO) | 35 | UN | 15.57 | 544.95
13.2.7 | SINAPI | 38084 | TOMADA PARA ANTENA DE TV, CABO COAXIAL DE 9 MM, CONJUNTO MONTADO PARA EMBUTIR 4" X 2" (PLACA + SUPORTE + MODULO) | 6 | UN | 15.22 | 91.32
13.3 |  |  | SERVIÇOS COMPLEMENTARES
13.3.2 | SINAPI | 97599 | LUMINÁRIA DE EMERGÊNCIA, COM 30 LÂMPADAS LED DE 2 W, SEM REATOR - FORNECIMENTO E INSTALAÇÃO. AF_09/2024 | 6 | UN | 20.17 | 121.02
13.4 |  |  | CABEAMENTO
13.4.1 | SINAPI | 91926 | CABO DE COBRE FLEXÍVEL ISOLADO, 2,5 MM², ANTI-CHAMA 450/750 V, PARA CIRCUITOS TERMINAIS - FORNECIMENTO E INSTALAÇÃO. AF_03/2023 | 2000 | M | 4.9 | 9800
13.4.2 | SINAPI | 91928 | CABO DE COBRE FLEXÍVEL ISOLADO, 4 MM², ANTI-CHAMA 450/750 V, PARA CIRCUITOS TERMINAIS - FORNECIMENTO E INSTALAÇÃO. AF_03/2023 | 1200 | M | 7.41 | 8892
13.4.3 | SINAPI | 91930 | CABO DE COBRE FLEXÍVEL ISOLADO, 6 MM², ANTI-CHAMA 450/750 V, PARA CIRCUITOS TERMINAIS - FORNECIMENTO E INSTALAÇÃO. AF_03/2023 | 1000 | M | 10.24 | 10240
13.4.4 | SINAPI | 91932 | CABO DE COBRE FLEXÍVEL ISOLADO, 10 MM², ANTI-CHAMA 450/750 V, PARA CIRCUITOS TERMINAIS - FORNECIMENTO E INSTALAÇÃO. AF_03/2023 | 500 | M | 17.89 | 8945
13.4.5 | SINAPI | 91934 | CABO DE COBRE FLEXÍVEL ISOLADO, 16 MM², ANTI-CHAMA 450/750 V, PARA CIRCUITOS TERMINAIS - FORNECIMENTO E INSTALAÇÃO. AF_03/2023 | 500 | M | 26.95 | 13475
13.4.6 | CPOS 195 | 39.21.110 | Cabo de cobre flexível de 95 mm², isolamento 0,6/1kV - isolação HEPR 90°C | 700 | M | 88.01 | 61607
13.4.7 | CPOS 195 | 39.21.070 | Cabo de cobre flexível de 25 mm², isolamento 0,6/1kV - isolação HEPR 90°C | 500 | M | 25.05 | 12525
13.4.8 | SINAPI | 39662 | TUBO DE COBRE FLEXIVEL, D = 1/4 ", E = 0,79 MM, PARA AR-CONDICIONADO/ INSTALACOES GAS RESIDENCIAIS E COMERCIAIS | 250 | M | 19.22 | 4805
13.4.9 | SINAPI | 39664 | TUBO DE COBRE FLEXIVEL, D = 3/8 ", E = 0,79 MM, PARA AR-CONDICIONADO/ INSTALACOES GAS RESIDENCIAIS E COMERCIAI | 250 | M | 29.57 | 7392.5
13.4.10 | SINAPI | 39665 | TUBO DE COBRE FLEXIVEL, D = 5/8 ", E = 0,79 MM, PARA AR-CONDICIONADO/ INSTALACOES GAS RESIDENCIAIS E COMERCIAIS | 50 | M | 49.88 | 2494
13.4.11 | SINAPI | 39660 | TUBO DE COBRE FLEXIVEL, D = 1/2 ", E = 0,79 MM, PARA AR-CONDICIONADO/ INSTALACOES GAS RESIDENCIAIS E COMERCIAIS | 250 | M | 40.1 | 10025
13.4.12 | CPOS 195 | 39.24.153 | Cabo de cobre flexível de 3 x 4 mm², isolamento 500 V - isolação PP 70°C | 1090 | M | 20.71 | 22573.9
13.4.13 | SINAPI | 39712 | TUBO DE ESPUMA DE POLIETILENO EXPANDIDO FLEXIVEL PARA ISOLAMENTO TERMICO DE TUBULACAO DE AR CONDICIONADO, AGUA QUENTE, DN 1/2", E=10 MM | 1004 | M | 1.65 | 1656.6
13.4.14 | SINAPI | 104315 | TUBO, PVC, SOLDÁVEL, DE 20MM, INSTALADO EM DRENO DE AR CONDICIONADO - FORNECIMENTO E INSTALAÇÃO. AF_08/2022 | 1000 | M | 20.34 | 20340
13.4.15 | SINAPI | 43.20.130 | Caixa de passagem para condicionamento de ar tipo Split, com saída de dreno único na vertical - 39 x 22 x 6 cm | 21 | UN | 41.35 | 868.35
13.4.16 | SINAPI | 43971 | CABO DE REDE, PAR TRANCADO U/UTP, 4 PARES, CATEGORIA 5E (CAT 5E), ISOLAMENTO PVC (CMX | 150 | M | 3.16 | 474
13.4.17 | SINAPI | 43834 | CABO COAXIAL RG11 95% DE MALHA | 150 | m | 21.67 | 3250.5
|  |  | SUBTOTAL |  |  |  | 279611.96
14. |  |  | INSTALAÇÕES DE AR CONDICIONADO
14.1 | SINAPI | 42425 | AR CONDICIONADO SPLIT INVERTER, HI-WALL (PAREDE), 12000 BTU/H, CICLO FRIO, 60HZ, CLASSIFICACAO A (SELO PROCEL), GAS HFC, CONTROLE S/FIO | 10 | UN | 2595.95 | 25959.5
14.2 | SINAPI | 42422 | AR CONDICIONADO SPLIT INVERTER, HI-WALL (PAREDE), 18000 BTU/H, CICLO FRIO, 60HZ, CLASSIFICACAO A (SELO PROCEL), GAS HFC, CONTROLE S/FIO | 10 | UN | 3853.77 | 38537.7
14.3 | SINAPI | 43184 | AR CONDICIONADO SPLIT INVERTER, HI-WALL (PAREDE), 24000 BTU/H, CICLO FRIO, 60HZ, CLASSIFICACAO A (SELO PROCEL), GAS HFC, CONTROLE S/FIO | 1 | UN | 5326.28 | 5326.28
|  |  | SUBTOTAL |  |  |  | 69823.48
15. |  |  | MUROS
15.1 |  |  | VIGAS BALDRAMES
15.1.1 | SINAPI | 93358 | ESCAVAÇÃO MANUAL DE VALA. AF_09/2024 | 11 | M³ | 115.98 | 1275.78
15.1.2 | SINAPI | 100576 | REGULARIZAÇÃO E COMPACTAÇÃO DE SUBLEITO DE SOLO PREDOMINANTEMENTE ARGILOSO, PARA OBRAS DE CONSTRUÇÃO DE PAVIMENTOS. AF_09/2024 | 28 | M² | 2.16 | 60.48
15.1.3 | SINAPI | 96619 | LASTRO DE CONCRETO MAGRO, APLICADO EM BLOCOS DE COROAMENTO OU SAPATAS, ESPESSURA DE 5 CM. AF_01/2024 | 18 | M² | 39.03 | 702.54
15.1.4 | CPOS 195 | 09.01.020 | FORMA EM MADEIRA COMUM PARA FUNDAÇÃO | 80 | M² | 96.29 | 7703.2
15.1.5 | SINAPI | 104918 | ARMAÇÃO DE SAPATA ISOLADA, VIGA BALDRAME E SAPATA CORRIDA UTILIZANDO AÇO CA-50 DE 8 MM - MONTAGEM. AF_01/2024 | 157 | KG | 14.93 | 2344.01
15.1.6 | SINAPI | 1525 | CONCRETO USINADO BOMBEAVEL, CLASSE DE RESISTENCIA C30, BRITA 0 E 1, SLUMP = 100 +/- 20 MM, COM BOMBEAMENTO (DISPONIBILIZACAO DE BOMBA), SEM O LANCAMENTO (NBR 8953) | 5.5 | M³ | 493.7 | 2715.35
15.1.7 | SINAPI | 93382 | REATERRO MANUAL DE VALAS, COM COMPACTADOR DE SOLOS DE PERCUSSÃO. AF_08/2023 | 4.6 | M³ | 32.78 | 150.79
15.1.8 | SINAPI | 101166 | ALVENARIA DE EMBASAMENTO COM BLOCO ESTRUTURAL DE CERÂMICA, DE 14X19X29CM E ARGAMASSA DE ASSENTAMENTO COM PREPARO EM BETONEIRA. AF_05/2020 | 0.72 | M³ | 714.09 | 514.14
15.1.9 | SINAPI | 98555 | IMPERMEABILIZAÇÃO DE SUPERFÍCIE COM ARGAMASSA POLIMÉRICA / MEMBRANA ACRÍLICA, 3 DEMÃOS. AF_09/2023 | 72 | M² | 35.77 | 2575.44
15.2 |  |  | PILARES E PAREDE
15.2.1 | CPOS 195 | 09.01.020 | FORMA EM MADEIRA COMUM PARA FUNDAÇÃO | 20 | M² | 96.29 | 1925.8
15.2.2 | SINAPI | 92761 | ARMAÇÃO DE PILAR OU VIGA DE ESTRUTURA CONVENCIONAL DE CONCRETO ARMADO UTILIZANDO AÇO CA-50 DE 8,0 MM - MONTAGEM. AF_06/2022 | 163 | KG | 12.51 | 2039.13
15.2.3 | SINAPI | 1525 | CONCRETO USINADO BOMBEAVEL, CLASSE DE RESISTENCIA C30, BRITA 0 E 1, SLUMP = 100 +/- 20 MM, COM BOMBEAMENTO (DISPONIBILIZACAO DE BOMBA), SEM O LANCAMENTO (NBR 8953) | 3.8 | M³ | 493.7 | 1876.06
15.2.4 | CPOS 195 | 17.02.220 | Reboco | 365 | M² | 12.23 | 4463.95
15.2.5 | CPOS 195 | 17.02.020 | Chapisco | 365 | M² | 6.66 | 2430.9
15.2.6 | CPOS 195 | 17.02.120 | Emboço comum | 365 | M² | 21.73 | 7931.45
15.2.7 | SINAPI | 103361 | ALVENARIA DE VEDAÇÃO DE BLOCOS CERÂMICOS FURADOS NA HORIZONTAL DE 14X19X29 CM (ESPESSURA 14CM) E ARGAMASSA DE ASSENTAMENTO COM PREPARO MANUAL. AF_12/2021 | 181 | M² | 91.07 | 16483.67
15.2.8 | CPOS 195 | 18.11.022 | Revestimento em placa cerâmica esmaltada de 10x10 cm, assentado e rejuntado com argamassa industrializada - parede inteira | 181 | M² | 121.48 | 21987.88
15.2.9 | SINAPI | 88489 | PINTURA LÁTEX ACRÍLICA PREMIUM, APLICAÇÃO MANUAL EM PAREDES, DUAS DEMÃOS. AF_04/2023 | 181 | M² | 14.4 | 2606.4
15.2.10 | SINAPI | 101966 | CHAPIM SOBRE MUROS LINEARES, EM GRANITO OU MÁRMORE, L = 25 CM, ASSENTADO COM ARGAMASSA 1:6 COM ADITIVO. AF_11/2020 | 95 | M | 184.06 | 17485.7
|  |  | SUBTOTAL |  |  |  | 97272.67
16. |  |  | SERVIÇOS COMPLEMENTARES
16.1 |  |  | PAISAGISMO
16.1.1 | SINAPI | 98504 | PLANTIO DE GRAMA BATATAIS EM PLACAS. AF_07/2024 | 25 | M² | 16.97 | 424.25
16.1.2 | SINAPI | 98509 | PLANTIO DE ARBUSTO OU CERCA VIVA. AF_07/2024 | 15 | UN | 45.9 | 688.5
16.1.3 | SINAPI | 98510 | PLANTIO DE ÁRVORE ORNAMENTAL COM ALTURA DE MUDA MENOR OU IGUAL A 2,00 M . AF_07/2024 | 4 | UN | 90.01 | 360.04
16.2 |  |  | MOBILIARIO
16.2.1 | SINAPI | 103311 | INSTALAÇÃO DE BICICLETÁRIO MODELO U INVERTIDO, DIMENSÕES 110 CM X 78 CM EM TUBO CIRCULAR DE AÇO Ø 2'' COM PINTURA ELETROSTÁTICA, FIXADO COM CONCRETO, SOBRE SOLO. AF_11/202 | 1 | UN | 0 | 0
16.2.2 | SINAPI | 103295 | INSTALAÇÃO DE CONJUNTO COM MESA E QUATRO BANCOS PRÉ-FABRICADO DE CONCRETO, DIMENSÕES 90 CM X 95 CM (MESA) E 20 CM X 60 CM (BANCO), SOBRE PISO DE CONCRETO EXISTENTE. AF_11/2021 | 4 | UN | 0 | 0
16.3 |  |  | LIMPEZA FINAL DE OBRA
16.3.1 | SINAPI | 100982 | CARGA, MANOBRA E DESCARGA DE ENTULHO EM CAMINHÃO BASCULANTE 10 M³ - CARGA COM ESCAVADEIRA HIDRÁULICA (CAÇAMBA DE 0,80 M³ / 111 HP) E DESCARGA LIVRE (UNIDADE: M3). AF_07/2020 | 3 | M³ | 9.38 | 28.14
16.3.2 | CPOS 195 | 55.01.020 | Limpeza final da obra | 1033 | M² | 13 | 13429
|  |  | SUBTOTAL |  |  |  | 14929.93
|  |  | TOTAL |  |  |  | 1996799.48
B.D.I. ADOTADO 25% | [6 empty] | 2495999.35
Prefeitura do Município de São Vicente, 31 de Janeiro de 2025
____________________________________________________________
Responsável Técnico: Yuná Faro Gervásio CAU: A249104-4

## FISICO FINANCEIRO
Prefeitura Municipal de São Vicente
Cidade Monumento da História Pátria Cellula Mater da Nacionalidade
CRONOGRAMA - FÍSICO FINANCEIRO
OBJETO: |  |  | CONSTRUÇÃO DE CAPS PORTE III | [14 empty] | R. DR. DONALD ALEXANDRE KEALMAN, 235 - JARDIM RIO BRANCO, SÃO VICENTE - SP |  |  |  | DATA: DEZEMBRO/2024
MOEDA: REAL
REFERÊNCIA: Boletim CDHU nº195/2024
TABELA SINAPI - SEM DESONERAÇÃO - 12/2024
BDI: 25%
ITEM | SERVIÇO | VALORES |  | MÊS 1 |  | MÊS 2 |  | MÊS 3 |  | MÊS 4 |  | MÊS 5 |  | MÊS 6 |  | MÊS 7 |  | MÊS 8 |  | MÊS 9 |  | MÊS 10
|  | R$ | % | R$ | % | R$ | % | R$ | % | R$ | % | R$ | % | R$ | % | R$ | % | R$ | % | R$ | % | R$ | %
1.0 | PROJETOS COMPLEMENTARES | 45562.08 | 2.28% | 45562.08 | 100% | 0 |  | 0 |  | 0 |  | 0 |  | 0 |  | 0 |  | 0 |  | 0 |  | 0 |  | 100% | 45562.08
2.0 | SERVIÇOS INICIAIS | 134027.44 | 6.71% | 33506.86 | 25% | 33506.86 | 25% | 40208.23 | 30% | 26805.49 | 20% | 0 |  | 0 |  | 0 |  | 0 |  | 0 |  | 0 |  | 100% | 134027.44
3.0 | FUNDAÇÕES | 57841.04 | 2.9% | 0 |  | 5784.1 | 10% | 17352.31 | 30% | 17352.31 | 30% | 17352.31 | 30% | 0 |  | 0 |  | 0 |  | 0 |  | 0 |  | 100% | 57841.03
4.0 | ESTRUTURA | 165184.51 | 8.27% | 0 |  | 0 |  | 0 |  | 0 |  | 49555.35 | 30% | 49555.35 | 30% | 49555.35 | 30% | 16518.45 | 10% | 0 |  | 0 |  | 100% | 165184.5
5.0 | COBERTURA | 116772.87 | 5.85% | 0 |  | 11677.29 | 10% | 35031.86 | 30% | 35031.86 | 30% | 35031.86 | 30% | 0 |  | 0 |  | 0 |  | 0 |  | 0 |  | 100% | 116772.87
6.0 | ALVENARIA E DIVISÓRIAS | 306758.04 | 15.36% | 0 |  | 92027.41 | 30% | 92027.41 | 30% | 92027.41 | 30% | 0 |  | 0 |  | 0 |  | 0 |  | 0 |  | 30675.8 | 10% | 100% | 306758.03
7.0 | IMPERMEABILIZAÇÃO | 14379.71 | 0.72% | 0 |  | 0 |  | 2875.94 | 20% | 2875.94 | 20% | 2875.94 | 20% | 2875.94 | 20% | 2875.94 | 20% | 0 |  | 0 |  | 0 |  | 100% | 14379.7
8.0 | REVESTIMENTOS | 388569.98 | 19.46% | 0 |  | 0 |  | 0 |  | 77714 | 20% | 77714 | 20% | 77714 | 20% | 77714 | 20% | 77714 | 20% | 0 |  | 0 |  | 100% | 388570
9.0 | PINTURA | 36368.85 | 1.82% | 0 |  | 0 |  | 0 |  | 9092.21 | 25% | 9092.21 | 25% | 9092.21 | 25% | 9092.21 | 25% | 0 |  | 0 |  | 0 |  | 100% | 36368.84
10.0 | ESQUADRIAS | 157271.98 | 7.88% | 0 |  | 0 |  | 0 |  | 39318 | 25% | 39318 | 25% | 39318 | 25% | 39318 | 25% | 0 |  | 0 |  | 0 |  | 100% | 157272
11.0 | LOUÇAS E METAIS | 67032.96 | 3.36% | 0 |  | 0 |  | 0 |  | 0 |  | 0 |  | 0 |  | 33516.48 | 50% | 33516.48 | 50% | 0 |  | 0 |  | 100% | 67032.96
12.0 | INSTALAÇÕES HIDRÁULICAS | 45391.07 | 2.27% | 0 |  | 0 |  | 0 |  | 0 |  | 0 |  | 0 |  | 18156.43 | 40% | 18156.43 | 40% | 4539.11 | 10% | 4539.11 | 10% | 100% | 45391.08
13.0 | INSTALAÇÕES ELÉTRICAS | 279611.96 | 14% | 0 |  | 0 |  | 0 |  | 69902.99 | 25% | 69902.99 | 25% | 41941.79 | 15% | 41941.79 | 15% | 41941.79 | 15% | 0 |  | 13980.6 | 5% | 100% | 279611.95
14.0 | INSTALAÇÕES DE AR CONDICIONADO | 69823.48 | 3.5% | 0 |  | 0 |  | 0 |  | 0 |  | 0 |  | 0 |  | 17455.87 | 25% | 17455.87 | 25% | 17455.87 | 25% | 17455.87 | 25% | 100% | 69823.48
15.0 | MUROS | 97272.67 | 4.87% | 0 |  | 0 |  | 0 |  | 0 |  | 0 |  | 24318.17 | 25% | 24318.17 | 25% | 19454.53 | 20% | 19454.53 | 20% | 9727.27 | 10% | 100% | 97272.67
16.0 | SERVIÇOS COMPLEMENTARES | 14929.93 | 0.75% | 0 |  | 0 |  | 0 |  | 0 |  | 0 |  | 0 |  | 0 |  | 0 |  | 7464.97 | 50% | 7464.97 | 50% | 100% | 14929.94
SUB-TOTAIS |  | 1996798.57 | 100% | 79068.94 | 3.96% | 142995.66 | 7.16% | 187495.75 | 9.39% | 370120.21 | 18.54% | 300842.66 | 15.07% | 244815.46 | 12.26% | 313944.24 | 15.72% | 224757.55 | 11.26% | 48914.48 | 2.45% | 83843.62 | 4.2% |  | 1996798.57
MEDIÇÕES MENSAIS |  |  |  | 79068.94 | 3.96% | 142995.66 | 7.16% | 187495.75 | 9.39% | 370120.21 | 18.54% | 300842.66 | 15.07% | 244815.46 | 12.26% | 313944.24 | 15.72% | 224757.55 | 11.26% | 48914.48 | 2.45% | 83843.62 | 4.2%
PREVISTO / ACUMULADO |  |  |  | 79068.94 | 3.96% | 222064.6 | 11.12% | 409560.35 | 20.51% | 779680.56 | 39.05% | 1080523.22 | 54.12% | 1325338.68 | 66.38% | 1639282.92 | 82.1% | 1864040.47 | 93.36% | 1912954.95 | 95.81% | 1996798.57 | 100%
Prefeitura do Município de São Vicente, 31 de Janeiro de 2025
____________________________________________________________
Responsável Técnico: Yuná Faro Gervásio CAU: A249104-4